## Bill of Materials-Minion
Comment | Designator | Description | Footprint | Quantity
(OPT) CON PROGRAM | J1 | Connector | SIP5 PGM TOP | 1
(OPT)0 | R30 | Resistor | SMD_0603_RESC1608X55N | 1
(OPT)220uF | CF_1, CF_2, CF_3, CF_4, CF_5, CF_6, CF_7, CF_8, CF_9, CF_10, CF_11, CF_12, CF_13, CF_14, CF_15, CF_16, CF_17, CF_18, CF_19, CF_20, CF_21, CF_22, CF_23, CF_24, CF_25, CF_26, CF_27, CF_28, CF_29, CF_30, CF_31, CF_32, CF_33, CF_34, CF_35, CF_36, CF_37, CF_38, CF_39, CF_40, CF_41, CF_42, CF_43, CF_44, CF_45, CF_46, CF_47, CF_48, CF_49, CF_50, CF_51, CF_52, CF_53, CF_54, CF_55, CF_56, CF_57, CF_58, CF_59, CF_60, CF_61, CF_62, CF_63, CF_64, CF_65, CF_66, CF_67, CF_68, CF_69, CF_70, CF_71, CF_72, CF_73, CF_74, CF_75, CF_76, CF_77, CF_78, CF_79, CF_80, CF_81, CF_82, CF_83, CF_84, CF_85, CF_86, CF_87, CF_88, CF_89, CF_90, CF_91, CF_92, CF_93, CF_94, CF_95, CF_96, CF_97, CF_98, CF_99, CF_100, CF_101, CF_102, CF_103, CF_104, CF_105, CF_106, CF_107, CF_108, CF_109, CF_110, CF_111, CF_112, CM_1, CM_2, CM_3, CM_4, CM_5, CM_6, CM_7, CM_8, CM_9, CM_10, CM_11, CM_12, CM_13, CM_14, CM_15, CM_16, CM_17, CM_18, CM_19, CM_20, CM_21, CM_22, CM_23, CM_24, CM_25, CM_26, CM_27, CM_28, CM_29, CM_30, CM_31, CM_32, CM_33, CM_34, CM_35, CM_36, CM_37, CM_38, CM_39, CM_40, CM_41, CM_42, CM_43, CM_44, CM_45, CM_46, CM_47, CM_48, CM_49, CM_50, CM_51, CM_52, CM_53, CM_54, CM_55, CM_56, CM_57, CM_58, CM_59, CM_60, CM_61, CM_62, CM_63, CM_64, CM_65, CM_66, CM_67, CM_68, CM_69, CM_70, CM_71, CM_72, CM_73, CM_74, CM_75, CM_76, CM_77, CM_78, CM_79, CM_80, CM_81, CM_82, CM_83, CM_84, CM_85, CM_86, CM_87, CM_88, CM_89, CM_90, CM_91, CM_92, CM_93, CM_94, CM_95, CM_96, CM_97, CM_98, CM_99, CM_100, CM_101, CM_102, CM_103, CM_104, CM_105, CM_106, CM_107, CM_108, CM_109, CM_110, CM_111, CM_112 | CL32A227MQVNNNE 220UF 6.3V 20% X5R 1210 | SMD_1210_CAPC3225X279N | 224
(OPT)BU33TD3WG-TR | U3 |  | SMD_SOT26_SOT95P285X140-5N - DLV | 1
(OPT)Green SML210MT ROHM | DI2_1, DI2_2, DI2_3, DI2_4, DI6_1, DI6_2, DI6_3, DI6_4 |  | SMD_0805_LED2012X100N | 8
(OPT) L7805CD2T-TR | U4 |  | SMD_TO254P1524X483-3_4N_D2PAK | 1
(OPT) LM7805 | U2 |  | SMD_SOIC127P602X173-8N | 1
(OPT)Orange SML210DT ROHM | DI4_1, DI4_2, DI4_3, DI4_4, DI8_1, DI8_2, DI8_3, DI8_4 |  | SMD_0805_LED2012X100N | 8
(OPT)Red SML210VT ROHM | DI1_1, DI1_2, DI1_3, DI1_4, DI5_1, DI5_2, DI5_3, DI5_4 |  | SMD_0805_LED2012X100N | 8
(OPT)SS14 | D7, D8 |  | SMD_DO214AC_SMA | 2
(OPT)Yellow SML210YT ROHM | DI3_1, DI3_2, DI3_3, DI3_4, DI7_1, DI7_2, DI7_3, DI7_4, DI9_1, DI9_2, DI9_3, DI9_4 |  | SMD_0805_LED2012X100N | 12
0 | R17, R25, R27, RI1_1, RI1_2, RI1_3, RI1_4, RI2_1, RI2_2, RI2_3, RI2_4, RO1_1, RO1_2, RO1_3, RO1_4 | Resistor | SMD_0603_RESC1608X55N | 15
1k | RO2_1, RO2_2, RO2_3, RO2_4 | Resistor | SMD_0603_RESC1608X55N | 4
1nF | C2, C3, CO1_1, CO1_2, CO1_3, CO1_4, CO5_1, CO5_2, CO5_3, CO5_4, CO6_1, CO6_2, CO6_3, CO6_4 | Capacitor | SMD_0603_CAPC1608X80N | 14
1uF/16V | C2P_1, C2P_2, C2P_3, C2P_4, C2P_5, C2P_6, C2P_7, C2P_8 | Capacitor | SMD_0805_CAPC2012X145N | 8
2 | R26 | Resistor | SMD_1206_RESC3216X180N | 1
2.4k | R16 | Resistor | SMD_0603_RESC1608X55N | 1
10k | R1, R2, R3, R4, R9, R10, R11, R12, R15, R18, R22, R23, RO3_1, RO3_2, RO3_3, RO3_4 | Resistor | SMD_0603_RESC1608X55N | 16
10uF/16V | C1, C1P_1, C1P_2, C1P_3, C1P_4, C1P_5, C1P_6, C1P_7, C1P_8, C14, C15 | Capacitor | SMD_0805_CAPC2012X145N | 11
18pF | C12, C13 | Capacitor | SMD_0603_CAPC1608X80N | 2
22uF/6.3V | C17, C25, C26, CO4_1, CO4_2, CO4_3, CO4_4 | Capacitor | SMD_0805_CAPC2012X145N | 7
47 | R29, R31 | Resistor | SMD_0603_RESC1608X55N | 2
100 | R28 | Resistor | SMD_1206_RESC3216X180N | 1
100nF | C4, C7, C8, C9, C10, C11, CO2_1, CO2_2, CO2_3, CO2_4, CO8_1, CO8_2, CO8_3, CO8_4 | Capacitor | SMD_0603_CAPC1608X80N | 14
100nF/50V | C3P_1, C3P_2, C3P_3, C3P_4, C3P_5, C3P_6, C3P_7, C3P_8 | Capacitor | SMD_0805_CAPC2012X145N | 8
100uF | C4P_1, C4P_2, C4P_3, C4P_4, C4P_5, C4P_6, C4P_7, C4P_8, C5P_1, C5P_2, C5P_3, C5P_4, C5P_5, C5P_6, C5P_7, C5P_8, C9P_1, C9P_2, C9P_3, C9P_4, C9P_5, C9P_6, C9P_7, C9P_8, C10P_1, C10P_2, C10P_3, C10P_4, C10P_5, C10P_6, C10P_7, C10P_8, C11P_1, C11P_2, C11P_3, C11P_4, C11P_5, C11P_6, C11P_7, C11P_8, C12P_1, C12P_2, C12P_3, C12P_4, C12P_5, C12P_6, C12P_7, C12P_8 | CL32A227MQVNNNE 220UF 6.3V 20% X5R 1210 | SMD_1210_CAPC3225X279N | 48
220uF | C6P_1, C6P_2, C6P_3, C6P_4, C6P_5, C6P_6, C6P_7, C6P_8, C7P_1, C7P_2, C7P_3, C7P_4, C7P_5, C7P_6, C7P_7, C7P_8, C8P_1, C8P_2, C8P_3, C8P_4, C8P_5, C8P_6, C8P_7, C8P_8, C16, CO3_1, CO3_2, CO3_3, CO3_4 | CL32A227MQVNNNE 220UF 6.3V 20% X5R 1210 | SMD_1210_CAPC3225X279N | 29
470nF | CO7_1, CO7_2, CO7_3, CO7_4 | Capacitor | SMD_0603_CAPC1608X80N | 4
AP1RA03GMT-3 | Q1P_1, Q1P_2, Q1P_3, Q1P_4, Q1P_5, Q1P_6, Q1P_7, Q1P_8, Q2P_1, Q2P_2, Q2P_3, Q2P_4, Q2P_5, Q2P_6, Q2P_7, Q2P_8, Q3P_1, Q3P_2, Q3P_3, Q3P_4, Q3P_5, Q3P_6, Q3P_7, Q3P_8 |  | SMD_SON127P615X520X100-8N | 24
BAT54C | D1P_1, D1P_2, D1P_3, D1P_4, D1P_5, D1P_6, D1P_7, D1P_8 |  | SMD_SOT23_SOT95P240X120-3N | 8
BD18KA5WF | U6 |  | SMD_SOIC127P602X173-8N | 1
BD33KA5WF | U7, U8, U9 |  | SMD_SOIC127P602X173-8N | 3
BGA FAN | J5, J6, J7, J8 |  | SMD_BGA900_FAN | 4
BSS138 | QO1_1, QO1_2, QO1_3, QO1_4 |  | SMD_SOT23_SOT95P240X120-3N | 4
CON FAN | J12, J13, J14, J15 |  | PTH_CON_PANCON-MPSS100-04D | 4
CU04SCM15B0-R0 | J2 |  | SMD_CON-CVILUX-CU04-SCM15B0 | 1
dsPIC33EP256MU806 | U1 |  | SMD_QFP50P1200X1200X120-64N | 1
Green SML210MT ROHM | D2 |  | SMD_0805_LED2012X100N | 1
L78M05CDT-TR | U5 |  | SMD_TO229P991X239-4AN_DPAK | 1
LTC 4449 | U1P_1, U1P_2, U1P_3, U1P_4, U1P_5, U1P_6, U1P_7, U1P_8 | Mosfet 12V Dual Bootstrapped PWM Sync Buck Optimised | SMD_DFN16166SON50P161X161X60-9N - LTC4449 | 8
Minion BGA | U1_1, U1_2, U1_3, U1_4 |  | SMD_BGA900C80P30X30_2500X2500X240 - FANOUT | 4
Orange SML210DT ROHM | D4 |  | SMD_0805_LED2012X100N | 1
Q4.000 MHz HC-49SM SMD | Y1 | Crystal | SMD_HC49_XTAL1140X480X420N | 1
Q12.000 MHz HC-49SM SMD | YO2_1, YO2_2, YO2_3, YO2_4 | Crystal | SMD_HC49_XTAL1140X480X420N | 4
Red SML210VT ROHM | D1 |  | SMD_0805_LED2012X100N | 1
SLC1480-201MLD | L1P_1, L1P_2, L1P_3, L1P_4, L1P_5, L1P_6, L1P_7, L1P_8 |  | SMD_INDM12501250X800A - Coilcraft SLC1480 | 8
SMCJ12A | D6, D10, D11, D12 | ??????????? ???????, 600W, UBRmin13.3V@1mA | SMD_DO214AC_SMC | 4
SMS05T1G | D5 | 4 IO lines TVS | SMD_SOT95P280X145-6N-W | 1
SS14 | D9 |  | SMD_DO214AC_SMA | 1
WURTH 649 006 295 22 | J4, J9, J10 | 4.20mm Male Dual Row Angled Header WR-MPC4 | PTH_CON_PCI-E | 3
XTAL_TXC 16 MHz | YO1_1, YO1_2, YO1_3, YO1_4 |  | SMD_OSC_TA 7x5mm | 4
XTAL_TXC 16 MHz | YO3_1, YO3_2, YO3_3, YO3_4 |  | SMD_OSC_DFN_3.2x5mm | 4
XTAL_TXC 16 MHz | YO4_1, YO4_2, YO4_3, YO4_4 |  | SMD_OSC_DFN_2.5X3.2MM | 4
XTAL_TXC 16 MHz | YO5_1, YO5_2, YO5_3, YO5_4 |  | SMD_OSC_DFN_2X2.5MM | 4
Yellow SML210YT ROHM | D3 |  | SMD_0805_LED2012X100N | 1