## Bill of Materials-Minion(V1 1uF
Comment | Designator | Description | Footprint | Quantity
0 | R17, R25, R27, RI1_1, RI1_2, RI1_3, RI1_4, RI2_1, RI2_2, RI2_3, RI2_4 | Resistor | SMD_0603_RESC1608X55N | 11
1nF | C2, C3, CO1_1, CO1_2, CO1_3, CO1_4 | Capacitor | SMD_0603_CAPC1608X80N | 6
1uF | CM_1, CM_2, CM_3, CM_4, CM_5, CM_6, CM_7, CM_8, CM_9, CM_10, CM_11, CM_12, CM_13, CM_14, CM_15, CM_16, CM_17, CM_18, CM_19, CM_20, CM_21, CM_22, CM_23, CM_24, CM_25, CM_26, CM_27, CM_28, CM_29, CM_30, CM_31, CM_32, CM_33, CM_34, CM_35, CM_36, CM_37, CM_38, CM_39, CM_40, CM_41, CM_42, CM_43, CM_44, CM_45, CM_46, CM_47, CM_48, CM_49, CM_50, CM_51, CM_52, CM_53, CM_54, CM_55, CM_56, CM_57, CM_58, CM_59, CM_60, CM_61, CM_62, CM_63, CM_64, CM_65, CM_66, CM_67, CM_68, CM_69, CM_70, CM_71, CM_72, CM_73, CM_74, CM_75, CM_76, CM_77, CM_78, CM_79, CM_80, CM_81, CM_82, CM_83, CM_84, CM_85, CM_86, CM_87, CM_88, CM_89, CM_90, CM_91, CM_92, CM_93, CM_94, CM_95, CM_96, CM_97, CM_98, CM_99, CM_100, CM_101, CM_102, CM_103, CM_104, CM_105, CM_106, CM_107, CM_108, CM_109, CM_110, CM_111, CM_112 | CL32A227MQVNNNE 220UF 6.3V 20% X5R 1210 | SMD_1210_CAPC3225X279N | 112
1uF/16V | C2P_1, C2P_2, C2P_3, C2P_4, C2P_5, C2P_6, C2P_7, C2P_8 | Capacitor | SMD_0805_CAPC2012X145N | 8
2 | R26 | Resistor | SMD_1206_RESC3216X180N | 1
2.4k | R16 | Resistor | SMD_0603_RESC1608X55N | 1
10k | R1, R2, R3, R4, R9, R10, R11, R12, R15, R18, R22, R23, RO3_1, RO3_2, RO3_3, RO3_4 | Resistor | SMD_0603_RESC1608X55N | 16
10uF/16V | C1P_1, C1P_2, C1P_3, C1P_4, C1P_5, C1P_6, C1P_7, C1P_8, C14, C15 | Capacitor | SMD_0805_CAPC2012X145N | 10
18pF | C12, C13 | Capacitor | SMD_0603_CAPC1608X80N | 2
22uF/6.3V | C17, C25, C26, CO4_1, CO4_2, CO4_3, CO4_4 | Capacitor | SMD_0805_CAPC2012X145N | 7
22uF/16V | C4P_1, C4P_2, C4P_3, C4P_4, C4P_5, C4P_6, C4P_7, C4P_8, C5P_1, C5P_2, C5P_3, C5P_4, C5P_5, C5P_6, C5P_7, C5P_8, C9P_1, C9P_2, C9P_3, C9P_4, C9P_5, C9P_6, C9P_7, C9P_8, C10P_1, C10P_2, C10P_3, C10P_4, C10P_5, C10P_6, C10P_7, C10P_8, C11P_1, C11P_2, C11P_3, C11P_4, C11P_5, C11P_6, C11P_7, C11P_8, C12P_1, C12P_2, C12P_3, C12P_4, C12P_5, C12P_6, C12P_7, C12P_8 | CL32A227MQVNNNE 220UF 6.3V 20% X5R 1210 | SMD_1210_CAPC3225X279N | 48
47 | R29, R31 | Resistor | SMD_0603_RESC1608X55N | 2
100 | R28 | Resistor | SMD_1206_RESC3216X180N | 1
100nF | C4, C7, C8, C9, C10, C11, CO2_1, CO2_2, CO2_3, CO2_4, CO8_1, CO8_2, CO8_3, CO8_4 | Capacitor | SMD_0603_CAPC1608X80N | 14
100nF/50V | C3P_1, C3P_2, C3P_3, C3P_4, C3P_5, C3P_6, C3P_7, C3P_8 | Capacitor | SMD_0805_CAPC2012X145N | 8
220uF | C6P_1, C6P_2, C6P_3, C6P_4, C6P_5, C6P_6, C6P_7, C6P_8, C7P_1, C7P_2, C7P_3, C7P_4, C7P_5, C7P_6, C7P_7, C7P_8, C8P_1, C8P_2, C8P_3, C8P_4, C8P_5, C8P_6, C8P_7, C8P_8, CO3_1, CO3_2, CO3_3, CO3_4 | CL32A227MQVNNNE 220UF 6.3V 20% X5R 1210 | SMD_1210_CAPC3225X279N | 28
470nF | CO7_1, CO7_2, CO7_3, CO7_4 | Capacitor | SMD_0603_CAPC1608X80N | 4
AP1RA03GMT-3 | Q1P_1, Q1P_2, Q1P_3, Q1P_4, Q1P_5, Q1P_6, Q1P_7, Q1P_8, Q2P_1, Q2P_2, Q2P_3, Q2P_4, Q2P_5, Q2P_6, Q2P_7, Q2P_8, Q3P_1, Q3P_2, Q3P_3, Q3P_4, Q3P_5, Q3P_6, Q3P_7, Q3P_8 |  | SMD_SON127P615X520X100-8N | 24
BAT54C | D1P_1, D1P_2, D1P_3, D1P_4, D1P_5, D1P_6, D1P_7, D1P_8 |  | SMD_SOT23_SOT95P240X120-3N | 8
BD18KA5WF | U6 |  | SMD_SOIC127P602X173-8N | 1
BD33KA5WF | U7, U8 |  | SMD_SOIC127P602X173-8N | 2
BGA FAN | J5, J6, J7, J8 |  | SMD_BGA900_FAN | 4
CON FAN | J12, J13, J14, J15 |  | PTH_CON_PANCON-MPSS100-04D | 4
CU04SCM15B0-R0 | J2 |  | SMD_CON-CVILUX-CU04-SCM15B0 | 1
dsPIC33EP256MU806 | U1 |  | SMD_QFP50P1200X1200X120-64N | 1
Green SML210MT ROHM | D2, DI2_1, DI2_2, DI2_3, DI2_4 |  | SMD_0805_LED2012X100N | 5
L78M05CDT-TR | U5 |  | SMD_TO229P991X239-4AN_DPAK | 1
LTC 4449 | U1P_1, U1P_2, U1P_3, U1P_4, U1P_5, U1P_6, U1P_7, U1P_8 | Mosfet 12V Dual Bootstrapped PWM Sync Buck Optimised | SMD_DFN16166SON50P161X161X60-9N - LTC4449 | 8
Minion BGA | U1_1, U1_2, U1_3, U1_4 |  | SMD_BGA900C80P30X30_2500X2500X240 - FANOUT | 4
Orange SML210DT ROHM | D4, DI8_1, DI8_2, DI8_3, DI8_4 |  | SMD_0805_LED2012X100N | 5
Q4.000 MHz HC-49SM SMD | Y1 | Crystal | SMD_HC49_XTAL1140X480X420N | 1
Red SML210VT ROHM | D1, DI1_1, DI1_2, DI1_3, DI1_4 |  | SMD_0805_LED2012X100N | 5
SLC1480-201MLD | L1P_1, L1P_2, L1P_3, L1P_4, L1P_5, L1P_6, L1P_7, L1P_8 |  | SMD_INDM12501250X800A - Coilcraft SLC1480 | 8
SMCJ12A | D6, D10, D11, D12 | ??????????? ???????, 600W, UBRmin13.3V@1mA | SMD_DO214AC_SMC | 4
SMS05T1G | D5 | 4 IO lines TVS | SMD_SOT95P280X145-6N-W | 1
SS14 | D9 |  | SMD_DO214AC_SMA | 1
WURTH 649 006 295 22 | J4, J9, J10 | 4.20mm Male Dual Row Angled Header WR-MPC4 | PTH_CON_PCI-E | 3
XTAL_TXC 16 MHz | YO4_1, YO4_2, YO4_3, YO4_4 |  | SMD_OSC_DFN_2.5X3.2MM | 4
Yellow SML210YT ROHM | D3, DI3_1, DI3_2, DI3_3, DI3_4 |  | SMD_0805_LED2012X100N | 5